## Sheet1
Pin Layout v1.1
|  |  |  | RST |  | GPIO1 | DEBUG TX
|  |  | ADC2 | GPIO36 |  | GPIO32 | DEBUG RX
|  |  |  | GPIO26 |  | GPIO22 | I2C0 SCL
DATALOG SD SCK |  |  |  | GPIO18 |  | GPIO21 | I2C0 SDA
DATALOG SD MISO |  |  |  | GPIO19 |  | GPIO17 | GPS TX
DATALOG SD MOSI |  |  |  | GPIO23 |  | GPIO16 | GPS RX
DATALOG SD CS0 | SDIO SLAVE TIMING |  |  | GPIO5 |  | GND
|  |  |  | 3V3 |  | 5v
|  |  | PSRAM | GPIO13 |  | GPIO15 | DEBUG BOOT ENABLE | Aux Lights 2
|  |  | PSRAM | GPIO10 |  | GPIO7 | PSRAM
|  |  |  | GND | Board | GND
|  |  |  | NC |  | GPIO27 |  | Aux Lights 1
|  | RC in 1 | ADC3 | GPIO39 |  | GPIO25 | DAC | RT Turn Lights
|  | RC in 2 | ADC1 | GPIO35 |  | GPIO32 |  | LT Turn Lights
|  | RC in 3 |  | GPIO33 |  | GPIO12 | INT LDO | Flood Lights
|  | RC in 4 | ADC0 | GPIO34 |  | GPIO4 |  | Tail Lights
|  | Aux Lights 3 |  | GPIO14 |  | GPIO0 | BOOT MODE | HeadLights
|  |  |  | NC |  | GPIO2 | BOOT MODE | Module LED | LED0
|  |  | PSRAM | GPIO9 |  | GPIO8 | PSRAM
|  |  | PSRAM | GPIO11 |  | GPIO6 | PSRAM